## Calculation
THÔNG SỐ ĐO KIỂM QUẠT CÔNG NGHIỆP
I. Sơ đồ hệ thống đo kiểm
Nhập
Kết quả
Sơ đồ quạt và vị trí đo kiểm
II. Thông số cơ bản của đường ống và môi trường đo kiểm
II.1 Thông số cơ bản của đường ống gió
1. Đường kính ống D5 (mm) |  |  | 4. Tiết diện ống D5 (m²) |  |  | 0
2. Chiều dài ống gió tổn thất L(mm) |  |  | 5. Hệ số ma sát ống K
3. Đường kính ống gió D3 (mm) |  |  | 6. Tiết diện ống gió D3(m²) |  |  | 0
II.2 Thông số cơ bản của quạt
7. Số vòng quay của quạt NLT (rpm) |  |  | 11. Hiệu suất động cơ
8. Công suất động cơ (kW) |  |  | 12. Độ nhớt không khí (Pa.s)
9. Hệ số động cơ |  |  | 13. Áp suất khí quyển (kPa)
10. Tần số động cơ theo thiết kế |  |  | 14. Nhiệt độ làm việc (ºC)
III. Thông số đo kiểm
Kiểm tra số | 1 | 2 | 3 | 4 | 5 | 6 | 7 | 8 | 9 | 10
1. Nhiệt độ bầu khô (ºC)
2. Độ ẩm tương đối (%)
3. Áp suất khí quyển (Pa)
4. Chênh lệch áp suất (Pa)
5. Áp suất tĩnh (Pa)
6. Độ rung
7. Độ ồn
8. Số vòng quay NTT (rpm)
9. Momen xoắn
10. Dòng làm việc (A)
11. Phản hồi công suất (kW)
12. Phản hồi vị trí van (%)
13. Điện áp (V)
14. Phản hồi tần số (Hz)